## Sheet1
Version: 1
Object ID | Signal name | String ID | En Reg | En Addr | En TPConfigDW | En condition | En bit pos | Reg | Addr | Disabled | Scale | Dana Type | Low limit | High limit
0x2303 0x000088B4 | Fire damper | 15 | x | x | x | x | x | 4 | 802 | FALSE | 1 | 0 | 0 | 100
0x2303 0x0000413A | VAV number | 16 | x | x | x | x | x | 4 | 830 | FALSE | 1 | 0 | 0 | 20
0x2301 'InOutp\InOutp.ScaleSupplyPressure' | Scale supply air pressure | 1 | x | x | 2 | x | 14 | 4 | 164 | FALSE | 1 | 0 | 0 | 10000
0x2301 'InOutp\InOutp.ScaleExhaustPressure' | Scale extract air press | 2 | x | x | 2 | x | 15 | 4 | 165 | FALSE | 1 | 0 | 0 | 10000
0x2301 'Unit1\TempControl.DeadBandStdby' | Build prot tmp deadz | 3 | x | x | 2 | x | 7 | 4 | 124 | FALSE | 0.1 | 0 | 0 | 100
0x2301 'Unit1\TempControl.VRF.dT_VRFbydT' | VRF - dT1 | 4 | x | x | 2 | x | 16 | 4 | 181 | FALSE | 0.1 | 0 | 0 | 10
0x2301 'Unit1\TempControl.VRF.dT_VRFbydT2' | VRF - dT2 | 5 | x | x | 2 | x | 17 | 4 | 182 | FALSE | 0.1 | 0 | 0 | 10
0x2301 'Unit1\FanControl.AirQMinFacSuFan' | Min-fact supply fan | 6 | 4 | 805 | x | < 2 | x | 4 | 111 | FALSE | 1 | 0 | 50 | 100
0x2301 'Unit1\FanControl.AirQMaxFacSuFan' | Max-fact supply fan | 7 | 4 | 805 | x | < 2 | x | 4 | 112 | FALSE | 1 | 0 | 100 | 150
0x2301 'Unit1\FanControl.AirQMinFacExFan' | Min-fact extract fan | 8 | 4 | 805 | x | < 2 | x | 4 | 113 | FALSE | 1 | 0 | 50 | 100
0x2301 'Unit1\FanControl.AirQMaxFacExFan' | Max-fact extract fan | 9 | 4 | 805 | x | < 2 | x | 4 | 114 | FALSE | 1 | 0 | 100 | 150
0x2300 'Unit1\FanControlDelayOnWSel.DlyOnTm1' | Start up delay 1 | 10 | 4 | 809 | x | > 0 | x | 4 | 117 | FALSE | 1 | 0 | 0 | 36000
0x2300 'Unit1\FanControlDelayOnWSel.DlyOnTm2' | Pre htg min offtime 1 | 11 | 4 | 809 | x | > 0 | x | 4 | 118 | FALSE | 1 | 0 | 0 | 36000
0x2300 'Unit1\FanControlDelayOnWSel1.DlyOnTm1' | Start up delay 2 | 12 | 4 | 810 | x | > 0 | x | 4 | 119 | FALSE | 1 | 0 | 0 | 36000
0x2300 'Unit1\FanControlDelayOnWSel1.DlyOnTm2' | Pre htg min offtime 2 | 13 | 4 | 810 | x | > 0 | x | 4 | 120 | FALSE | 1 | 0 | 0 | 36000
0x2300 'Unit1\DigitalInp.FDampInputs.FDampAlmTiDly' | Fire dmpr open time | 14 | 4 | 802 | x | > 0 | x | 3 | 33 | TRUE | 1 | 0 | 0 | 300
Note on C2: Author: ID iz tablice stringova u weinteku [008] SetpointsAdvancedAnalog
Note on D2: Author: tip registra za provjeru postojanja stignala
Note on E2: Author: adresa za provjeru postojanja signala
Note on F2: Author: DW (double word u kojem bitovi označuju postojanje odgovarajućeg signala) za provjeru postojanja signala
Note on G2: Author: uvijet za provjeru postojanja signala. Npr: < 1 > 2 == 3
Note on H2: Author: pozicija bita u DW-u za provjeru postojanja signala
Note on I2: Author: tip registra signala
Note on J2: Author: adresa signala
Note on K2: Author: onemogućeno upisivanje vrijednosti
Note on M2: Author: modbus data type