## Sheet1
Version: 1
Var name | Value
ROOM_EN_REG | 4
ROOM_EN_ADDR | 830
ROOM_STRING_ID_START | 24
ROOM_ADDR_START | 401
Object ID | Loop ctrl name | String ID | En Reg | En Addr | En TPConfigDW | En condition | En bit pos | Addr | Is Cascade
#GROUP# FAN |  |  | x | x | 3 | x
0x2305 'Unit1\FanControl.SplyFanCtrl.Var.Ctlr' | Supply fan | 1 | x | x | 3 | x | 0 | 301 | FALSE
0x2305 'Unit1\FanControl.ExtFanCtrl.Var.Ctlr' | Extract fan | 2 | x | x | 3 | x | 1 | 304 | FALSE
0x2305 'Unit1\FanControl.AirQSplyFanCtrl.Ctlr' | Air quality fan control | 3 | x | x | 3 | x | 2 | 307 | FALSE
0x2305 'Unit1\FanControl.SFFrostCtrl' | Supply fan frost | 4 | x | x | 3 | x | 3 | 310 | FALSE
#GROUP# TEMP
0x2305 'Unit1\TempControl.Clg.Ctlr' | Cooling | 5 | x | x | 3 | x | 4 | 313 | FALSE
0x2305 'Unit1\TempControl.MixDmpClsdCtrl.Ctlr' | Mixing dampers controller | 6 | x | x | 3 | x | 5 | 316 | FALSE
0x2305 'Unit1\TempControl.HrcCtrlr.Frst.Ctlr' | Hrec frost controller | 7 | x | x | 3 | x | 6 | 319 | FALSE
0x2305 'Unit1\TempControl.HrcCtrlr.Ctlr' | Heat recovery | 8 | x | x | 3 | x | 7 | 322 | FALSE
0x2305 'Unit1\TempControl.Htg.Ctlr' | Heating | 9 | x | x | 3 | x | 8 | 325 | FALSE
0x2305 'Unit1\TempControl.ElHeater.ElHtg.Ctlr' | 1.1 Electrical heating | 10 | x | x | 3 | x | 9 | 328 | FALSE
0x2305 'Unit1\TempControl.ElHeater.ElHtg1.Ctlr' | 1.2 Electrical heating | 11 | x | x | 3 | x | 10 | 331 | FALSE
0x2305 'Unit1\TempControl.ElHeater.ElHtg2.Ctlr' | 1.3 Electrical heating | 12 | x | x | 3 | x | 11 | 334 | FALSE
0x2305 'Unit1\TempControl.ElHeater.ElHtg3.Ctlr' | 1.4 Electrical heating | 13 | x | x | 3 | x | 12 | 337 | FALSE
0x2305 'Unit1\TempControl.AuxElHtg1.Ctlr' | Electrical heating | 14 | x | x | 3 | x | 13 | 340 | FALSE
0x2305 'Unit1\TempControl.AuxElHtg2.Ctlr' | 2 Electrical heating | 15 | x | x | 3 | x | 14 | 343 | FALSE
0x2305 'Unit1\TempControl.MinMaxTmpCtrl.MaxCtlr' | Max supply tmp | 16 | x | x | 3 | x | 15 | 346 | FALSE
0x2305 'Unit1\TempControl.MinMaxTmpCtrl.MinCtlr' | Min supply tmp | 17 | x | x | 3 | x | 16 | 349 | FALSE
0x230F 'Unit1\TempControl.CascLeadCtlrEx' | Casc controller tmp | 18 | x | x | 3 | x | 17 | 352 | TRUE
#GROUP# HUMIDITY
0x2305 'Unit1\aoHumitityControl.Hum.Ctlr' | Humidification | 19 | x | x | 3 | x | 18 | 355 | FALSE
0x2305 'Unit1\aoHumitityControl.DeHum.Ctlr' | Dehumidification | 20 | x | x | 3 | x | 19 | 358 | FALSE
0x2305 'Unit1\aoHumitityControl.HumMaxCtlr.MaxCtlr' | Max supply hum | 21 | x | x | 3 | x | 20 | 361 | FALSE
0x2305 0x031AC717 | Min tmp dehum ctrl min ctrl | 22 | x | x | 3 | x | 21 | 364 | FALSE
0x230F 'Unit1\aoHumitityControl.CasHumidity' | Casc controller hum | 23 | x | x | 3 | x | 22 | 367 | TRUE
Note on C7: Author: ID iz tablice stringova u weinteku [015] StptLoopCtrls
Note on D7: Author: tip registra za provjeru postojanja stignala
Note on E7: Author: adresa za provjeru postojanja signala
Note on F7: Author: DW (double word u kojem bitovi označuju postojanje odgovarajućeg signala) za provjeru postojanja signala
Note on G7: Author: uvijet za provjeru postojanja signala. Npr: < 1 > 2 == 3
Note on H7: Author: pozicija bita u DW-u za provjeru postojanja signala
Note on I7: Author: adresa kontrolera